## Sheet1
河池市行政中心综合楼（宜州区）修缮工程总承包（EPC)室外工程 --林荫小道钢结构工程项目工程量清单及招标控制价表
序 号 | 项目编码 | 项目名称及 项目特征描述 | 计量单位 | 工程量 | 金额(元)
[5 empty] | 综合单价 | 合 价 | 投标报价
1 | 011602001001 | 混凝土构件拆除 |  | 12.80 | 133.39 | 1707.39
破除混凝土层
2 | 011609001001 | 栏杆拆除 | m | 5.00 | 17.75 | 88.75
3 | 011601001001 | 砖砌体拆除 |  | 0.48 | 83.68 | 40.17
4 | 010103002001 | 垃圾外运 |  | 14.48 | 31.07 | 449.89
1.运距：暂考虑5km
5 | 010101004001 | 挖基坑土方 |  | 55.72 | 18.08 | 1007.42
1.土壤类别:综合考虑
2.挖土深度:2m以内
3. 清表，砍树、竹，挖树根及竹兜、清除杂草等
4.人工开挖
6 | 010103001001 | 回填方 |  | 11.04 | 21.2 | 234.05
1.填方来源、运距:原土回填
2.人工回填
7 | 010103002002 | 余土弃置 |  | 44.68 | 32.46 | 1450.31
1.运距：暂考虑5km
8 | 010404001001 | 垫层 |  | 1.08 | 218.36 | 235.83
垫层材料种类、配合比、厚度:100厚级配碎石垫层
9 | 010404001002 | 垫层 |  | 11.60 | 240.16 | 2785.86
垫层材料种类、配合比、厚度:200厚碎石沙垫层
10 | 010401001001 | 砖基础 |  | 8.33 | 493.82 | 4113.52
M7.5砂浆标砖砌筑
11 | 010501003001 | 独立基础 |  | 3.00 | 641.93 | 1925.79
混凝土种类:商品混凝土
混凝土强度等级:C25
12 | 010515001001 | 现浇构件圆钢筋制安 φ10以内 | t | 0.048 | 6551.09 | 314.45
13 | 010515001002 | 现浇构件圆钢筋制安 φ10以上 | t | 0.069 | 6669.61 | 460.2
14 | 010515001003 | 现浇构件螺纹钢制安 10以内 | t | 0.030 | 6768.07 | 203.04
15 | 010516002001 | 预埋铁件 | t | 0.335 | 8818.94 | 2954.34
钢板、螺栓等零星钢构件
16 | 040203007001 | 水泥混凝土 | ㎡ | 58.00 | 95.07 | 5514.06
150厚C25素混凝土面层（随捣随抹光）
17 | 040204004001 | 路缘石 | m | 22.80 | 49.26 | 1123.13
1.M7.5砂浆砌500*250*100路缘石
18 | 010603002001 | 钢柱 | t | 2.911 | 12812.51 | 37297.22
5mm厚200*200热镀锌方通
运距由投标方自行考虑
19 | 010606001001 | 钢支撑 | t | 2.327 | 12941.27 | 30114.34
5mm厚120*60热镀锌方通（直型）
运距由投标方自行考虑
20 | 010606002001 | 檩条 | t | 0.121 | 11387.99 | 1377.95
5mm厚50*50热镀锌方通檩条（直型）
运距由投标方自行考虑
21 | 010602001001 | 钢屋架 | t | 4.515 | 12935.67 | 58404.55
5mm厚120*60热镀锌方通（弧形）
5mm厚50*50热镀锌方通（弧形）
运距由投标方自行考虑
22 | 010602001002 | 钢屋架 | t | 1.225 | 12551.18 | 15375.2
5mm厚50*50热镀锌方通（直形）
运距由投标方自行考虑
23 | 桂011204007001 | 青灰色100*200*1mm文化砖 | ㎡ | 90.66 | 103.23 | 9358.83
1.15厚1：3水泥砂浆
3.3-4厚1：1水泥砂浆加水重20%建筑胶镶贴
做法详见15ZJ001-73页裙8
24 | 010901003001 | 阳光板屋面 | ㎡ | 328.30 | 293.23 | 96267.41
4.5mm透明聚碳酸酯(PC)耐力板，按形切割
40*2铝合金型材压条、耐候玻璃胶打缝安装
25 | 010802001001 | 定制100系列铝合金刷脸感应平开玻璃门 | ㎡ | 26.40 | 562.23 | 14842.87
两边固定玻璃中间两扇电动玻璃门，12mm透明钢化玻璃
感应电机另计
刷脸设备另计
含制作、运输、安装及普通五金配件等
26 | 桂010811001001 | 感应电机 | 套 | 2 | 6118.26 | 12236.52
平开门机组
27 | 011405001001 | 仿木纹烤漆 | ㎡ | 76.08 | 74.05 | 5633.72
环氧富锌底漆1遍
环氧云铁漆1遍
丙烯酸脂肪族聚氨酯面漆2遍
28 | 011405001002 | 板栗色漆 | ㎡ | 227.24 | 70.77 | 16081.77
环氧富锌底漆1遍
环氧云铁漆1遍
丙烯酸脂肪族聚氨酯面漆2遍
29 | 桂011701001001 | 外脚手架 | ㎡ | 443.04 | 9.33 | 4133.56
30 | 010501003002 | 独立基础 木模板 木支撑 |  | 26.40 | 42.6 | 1124.64
31 | 030507005001 | 配置人脸门禁装置 | 台 | 2 | 2205.5 | 4411
32 | 030404034001 | 照明开关 | 套 | 1 | 21.35 | 21.35
33 | 030412004001 | 装饰灯 | 套 | 30 | 245.79 | 7373.7
120*800成品铁艺造型走廊灯20W
34 | 030411001001 | PVC15线管 | m | 200.00 | 9.7 | 1940
35 | 030411004001 | 配线 | m | 600.00 | 3.16 | 1896
铜芯塑料绝缘导线BV-2.5mm2
36 |  | 规费 |  |  |  | 12801.03
37 |  | 增值税 |  |  |  | 33996.69
|  | 总价措施项目清单计价合计 |  |  |  | 24774.09
38 |  | 规费、税金项目清单计价合计 |  |  |  | 412.96